## Constants
Constants
Parameters | Symbol | Matlab Variable | Magnitudes | Units | Comments
Resistivity of Al 6101-T61 | ρ | rho | 2.92e-08 | Ohm m
Permeability of free space | μ0 | mu0 | 1.26e-06 | m kg s-2 A-2
Track Thickness | t | t | 0.0105 | m
Track Conductivity | σ | sigma_ | 24590000 | S m-1
Magnet Residual Flux Density | Br | Br | 1.22 | T
Magnet Permeability | μr | mur | 1.08 | m kg s-2 A-2

## Variables
Variables
Parameters | Symbols | Matlab Variables | Magnitudes | Units | Comments
Translational Velocity | vt | vt | 30 | m s-1
Slip | s | s | 10 | m s-1

## Tube
Tube Parameters
Parameters | (Symbols) | Matlab Variables | Magnitudes | Units | Comment
Length | l | l | 1250 | m | Length of the track | Actually 1264.92 m but rules say 1.25 km

## Pod
Pod Parameters
Parameters | (Symbols) | Matlab Variables | Magnitudes | Units | Comment
Mass of the pod | M | M | 310 | kg
Inner radius | ri | ri | 0.06 | m
Outer radius | ro | ro | 0.095 | m
Air gap | g | g | 0.0055 | m
Pole pairs | P | P | 5
Magnet Width | w | w | 0.045 | m
Max. Rotational Frequency | f | m_rpm | 10000 | RPM
Max. Angular Velocity | ⍵ | m_omega | 1047.1976 | rad/s
Max. Angular Acceleration | 𝛼 | m_alpha | 111.755 | rad/sˆ2